## Sheet1
Reading Type | Is(A) | V¦¦(V) | V⊥(V) | V⊥/Is | V¦¦/Is | V⊥/V¦¦
Forward | 0 | 0 | 0 | N/A | N/A | N/A
| 0.002 | 0.22 | 0.0028 | 1.4 | 110 | 0.012727
| 0.004 | 0.46 | 0.0058 | 1.45 | 115 | 0.012609
| 0.006 | 0.68 | 0.0086 | 1.4333 | 113.3333 | 0.012647
| 0.008 | 0.91 | 0.0114 | 1.425 | 113.75 | 0.012527
| 0.01 | 1.13 | 0.0143 | 1.43 | 113 | 0.012655
| 0.012 | 1.36 | 0.0172 | 1.4333 | 113.3333 | 0.012647
| 0.014 | 1.59 | 0.0202 | 1.4429 | 113.5714 | 0.012704
| 0.016 | 1.83 | 0.0233 | 1.4563 | 114.375 | 0.012732
| 0.018 | 2.06 | 0.0263 | 1.4611 | 114.4444 | 0.012767
| 0.02 | 2.29 | 0.0293 | 1.465 | 114.5 | 0.012795
| 0.022 | 2.53 | 0.0325 | 1.4773 | 115 | 0.012846
| 0.024 | 2.76 | 0.0357 | 1.4875 | 115 | 0.012935
| 0.026 | 3.01 | 0.039 | 1.5 | 115.7692 | 0.012957
| 0.028 | 3.24 | 0.0423 | 1.5107 | 115.7143 | 0.013056
| 0.03 | 3.49 | 0.0458 | 1.5267 | 116.3333 | 0.013123
| 0.032 | 3.74 | 0.0493 | 1.5406 | 116.875 | 0.013182
| 0.034 | 3.99 | 0.0529 | 1.5559 | 117.3529 | 0.013258
| 0.036 | 4.23 | 0.0566 | 1.5722 | 117.5 | 0.013381
| 0.038 | 4.49 | 0.0602 | 1.5842 | 118.1579 | 0.013408
| 0.04 | 4.76 | 0.0644 | 1.61 | 119 | 0.013529
After 10 Minutes | 0.04 | 4.81 | 0.0661 | 1.6525 | 120.25 | 0.013742
Reverse (After the 10 minutes) | 0.04 | 4.8 | 0.0659 | 1.6475 | 120 | 0.013729
| 0.038 | 4.55 | 0.0624 | 1.6421 | 119.7368 | 0.013714
| 0.036 | 4.31 | 0.0587 | 1.6306 | 119.7222 | 0.013619
| 0.034 | 4.05 | 0.0551 | 1.6206 | 119.1176 | 0.013605
| 0.032 | 3.8 | 0.0514 | 1.6062 | 118.75 | 0.013526
| 0.03 | 3.55 | 0.0479 | 1.5967 | 118.3333 | 0.013493
| 0.028 | 3.29 | 0.0442 | 1.5786 | 117.5 | 0.013435
| 0.026 | 3.05 | 0.0408 | 1.5692 | 117.3077 | 0.013377
| 0.024 | 2.81 | 0.0373 | 1.5542 | 117.0833 | 0.013274
| 0.022 | 2.57 | 0.0341 | 1.55 | 116.8182 | 0.013268
| 0.02 | 2.32 | 0.0306 | 1.53 | 116 | 0.01319
| 0.018 | 2.09 | 0.0274 | 1.5222 | 116.1111 | 0.01311
| 0.016 | 1.85 | 0.0241 | 1.5063 | 115.625 | 0.013027
| 0.014 | 1.61 | 0.0209 | 1.4929 | 115 | 0.012981
| 0.012 | 1.38 | 0.0178 | 1.4833 | 115 | 0.012899
| 0.01 | 1.14 | 0.0147 | 1.47 | 114 | 0.012895
| 0.008 | 0.91 | 0.0117 | 1.4625 | 113.75 | 0.012857
| 0.006 | 0.68 | 0.0087 | 1.45 | 113.3333 | 0.012794
| 0.004 | 0.46 | 0.0058 | 1.45 | 115 | 0.012609
| 0.002 | 0.22 | 0.0028 | 1.4 | 110 | 0.012727
| 0 | 0 | 0 | N/A | N/A | N/A
| Is(A) | V¦¦(V) | V⊥(V)
| 0 | 0 | 0
| 0.002 | 0.22753 | 0.002866 |  | 113.7656
| 0.004 | 0.45506 | 0.005732
| 0.006 | 0.68259 | 0.008598
| 0.008 | 0.91013 | 0.011464
| 0.01 | 1.1377 | 0.01433
| 0.012 | 1.3652 | 0.017196
| 0.014 | 1.5927 | 0.020062
| 0.016 | 1.8203 | 0.022928
| 0.018 | 2.0478 | 0.025794
| 0.02 | 2.2753 | 0.02866
| 0.022 | 2.5028 | 0.031526
| 0.024 | 2.7304 | 0.034392
| 0.026 | 2.9579 | 0.037258
| 0.028 | 3.1854 | 0.040124
| 0.03 | 3.413 | 0.04299
| 0.032 | 3.6405 | 0.045856
| 0.034 | 3.868 | 0.048722
| 0.036 | 4.0956 | 0.051588
| 0.038 | 4.3231 | 0.054454
| 0.04 | 4.5506 | 0.05732

## Sheet2
Reading Type | Is(mA) | V¦¦(V) | V⊥(mV)
Forward | 0 | 0 | 0
| 2 | 0.22 | 2.8
| 4 | 0.46 | 5.8
| 6 | 0.68 | 8.6
| 8 | 0.91 | 11.4
| 10 | 1.13 | 14.3
| 12 | 1.36 | 17.2
| 14 | 1.59 | 20.2
| 16 | 1.83 | 23.3
| 18 | 2.06 | 26.3
| 20 | 2.29 | 29.3
| 22 | 2.53 | 32.5
| 24 | 2.76 | 35.7
| 26 | 3.01 | 39
| 28 | 3.24 | 42.3
| 30 | 3.49 | 45.8
| 32 | 3.74 | 49.3
| 34 | 3.99 | 52.9
| 36 | 4.23 | 56.6
| 38 | 4.49 | 60.2
| 40 | 4.76 | 64.4
After 10 Minutes | 40 | 4.81 | 66.1
Reverse (After the 10 minutes) | 40 | 4.8 | 65.9
| 38 | 4.55 | 62.4
| 36 | 4.31 | 58.7
| 34 | 4.05 | 55.1
| 32 | 3.8 | 51.4
| 30 | 3.55 | 47.9
| 28 | 3.29 | 44.2
| 26 | 3.05 | 40.8
| 24 | 2.81 | 37.3
| 22 | 2.57 | 34.1
| 20 | 2.32 | 30.6
| 18 | 2.09 | 27.4
| 16 | 1.85 | 24.1
| 14 | 1.61 | 20.9
| 12 | 1.38 | 17.8
| 10 | 1.14 | 14.7
| 8 | 0.91 | 11.7
| 6 | 0.68 | 8.7
| 4 | 0.46 | 5.8
| 2 | 0.22 | 2.8
| 0 | 0 | 0